## BOM
Level | Description | Qty | Supplier | Supplier PN | Location
2 | S9N PDB BD | 1 |  | 34S9NPB0000
3 | S9N PDB BD C/S ASSY | 1 |  | 44S9NCS0000
4 | IC EEPROM(8P)M24M01-RMN6TP(SO8W) | 1 | SGS-THOMSON(STMicroelectronics) | M24M01-RMN6TP | U32
4 | CAP CHIP 0.1U 25V(+-10%,X7R,0402) | 1 | SAMSUNG ELECTRONICS CO.,LTD (Samsun | CL05B104KA5NNNC | C1046
4 | RESISTOR CHIP 0 1/16W +-5%(0402) | 17 | YAGEO CORPORATION | RC0402JR-070RL | R5,R6,R7,R8,R9,R10,R11,R12,R14,R16,R17,R18,R19,R26,R27,R32,R38
4 | RES CHIP 33.2 1/16W +-1%(0402) | 2 | TA-I TECHNOLOGY CO.,LTD. | RM04FTN33R2 | R1126,R1127
4 | RES CHIP 100 1/16W +-1%(0402) | 2 | YAGEO CORPORATION | RC0402FR-7D100RL | R324,R1121
4 | RES CHIP 1K 1/16W +-1% (0402) | 7 | YAGEO CORPORATION | RC0402FR-7D1KL | R21,R24,R37,R39,R40,R41,R2298
4 | RES CHIP 4.7K 1/16W +-1%(0402) | 6 | YAGEO CORPORATION | RC0402FR-074K7L | R28,R30,R33,R35,R1115,R1118
4 | THUMB SMT M3 F06G(FBF06263,REV3A)P293 B | 1 | Fivetech Technology Inc. | FBF0626301,REV3A | H9
4 | PCB S9N PDB BD(8L,207.5*153.5,B) | 1 | ISU Petasys Corp | 08EK71308B
3 | CONN DIP HEADER 1P 1R MR(H11.3) | 1 | CHIEF LAND ELECTRONIC(STARCONN) | D11415-00000A-Z1 | J8
3 | CONN DIP HEADER 1P 1R MS(H19) | 2 | CHIEF LAND ELECTRONIC(STARCONN) | D11402-200000-Z1 | J6,J7
3 | CONN DIP HOUSING 16P 4R FS(P2,H10.4) | 5 | BERG ELECTRONICS (FCI) | 10028916-4455P00LF | J2,J3,J4,J5,J10
3 | CONN DIP HOUSING 24P 2R FR(P2.54,H7.25) | 2 | BERG ELECTRONICS (FCI) | 10147746-001QLF | JP1,JP2
3 | CONN DIP HOUSING 96P 12R FR(P1.4,H15.75) | 1 | BERG ELECTRONICS (FCI) | 10133027-101LF | J9
3 | CONN DIP HOUSING 120P 12R FS(P1.4,H10.7) | 1 | BERG ELECTRONICS (FCI) | 10130669-102LF | J1
3 | MB-TRAY-HANDLE-S2H(EBS2H012,REV3B) | 1 | Fivetech Technology Inc. | EBS2H01201,REV3B
3 | SCREW 6-32UNC*6-B(NYLOK)IRON | 2 | SCREW TECH INDUDTRY CO., LTD. | MU06060BCI2
3 | SCREW M3.0*5.0-I(NI) (NYLOK)IRON | 1 | KUAOLENG ELECTRONIC CO.LTD | M30050I07,REV3A
3 | SCREW M3.0*4-B(NI,NYLOK)IRON | 2 | GOLDEN TSANN YUH ENTERPRISE CO.,LTD | MM30040BCI5
3 | BARCODE LABEL PL F0A(HCF0A002,3A) | 1 | HWAKUAN LABEL & PRINTING CO.,LTD (C | HCF0A00201,REV3A
3 | LABEL BLANK PLASTIC S09(HCS09004,REV3B) | 1 | HWAKUAN LABEL & PRINTING CO.,LTD (C | HCS0900401,REV3B